## Sayfa1
4 mp 4 mm Ip Kamera
Kamera
Görüntü Sensörü | 1/3″ Progresif Tarama CMOS
Min. Aydınlatma | Renk: 0.01 Lux @ (F1.2, AGC), 0.028 Lux @ (F2.0, AGC)
Shutter Hızı | 1/3 sn – 1 / 100.000 sn
Lens
Lens Tipi | 4 mm
Maks. Açıklık | F2.0
FOV | 4 mm, Yatay FOV: 86 °, Dikey FOV: 46 °, Diyagonal FOV: 102 °
Aydınlatıcı
IR Mesafesi | 30 m’ye kadar
Aydınlatma Dalga Boyu | 850 nm
Sıkıştırma Standardı
Video Sıkıştırma | Ana akış: H.265 / H.264
Alt akış: H.265 / H.264 / MJPEG
Görüntüleme
Maks. Çözünürlük | 2560 × 1440
Ana Akış | 50Hz: 20fps (2560 × 1440), 25fps (2304 × 1296, 1920 × 1080, 1280 × 720)
60Hz: 20fps (2560 × 1440), 30fps (2304 × 1296, 1920 × 1080, 1280 × 720)
Alt Akış | 50Hz: 25fps (640 × 480, 640 × 360, 320 × 240)
60Hz: 30fps (640 × 480, 640 × 360, 320 × 240)
Görüntü Geliştirme | BLC/3D DNR
Görüntü Ayarları | Doygunluk, parlaklık, kontrast ve keskinlik, istemci yazılımı ve web tarayıcısı aracılığıyla ayarlanabilir.
Gündüz/Gece Geçişi | Otomatik / Programlı / Gündüz / Gece
Network
Alarm Tetikleyici | Hareket algılama, video kurcalama, network bağlantısı kesildi, IP adresi çakışması, yetkisiz erişim, HDD hatası, HDD dolu
Network Depolama | MicroSD / SDHC / SDXC kart (128G), yerel depolama ve NAS (NFS, SMB / CIFS), ANR
Protokoller | TCP/IP, ICMP, HTTP, HTTPS, FTP, DHCP, DNS, DDNS, RTP, RTSP, RTCP, PPPoE, NTP, UPnP, SMTP, SNMP, IGMP, QoS, IPv6, UDP, Bonjour
Genel Fonksiyonlar | Tek tuşla sıfırlama, titreşim önleme, aynalama, parola koruması, özel alan maskelemesi, filigran
API | ONVIF(PROFIL S,PROFIL G), ISAPI
Genel Özellikler
Çalışma Koşulları | -30 ° C ila +60 ° C (-22 ° F ila +140 ° F), Nem% 95 veya daha az (yoğuşmasız)
Güç Kaynağı | 12 VDC ±% 25
PoE
Güç Tüketimi ve Akım | 12 VDC, 0,3 A, maks. 4 W
PoE (802.3af, 36 – 57 V), 0.2 A – 0.1 A, maks. 5,5 W
Koruma Sertifikası | IP66